## Choosing Subnet Mask
ITEM # | Network | Subnets Required | Hosts Required | Class | N bits | Min S bits | Min H bits | Prefix Range | Prefix Max Subnets | Prefix Max Hosts
1 | 10.0.0.0 | 1500 | 300 | A | 8 | 11 | 9 | /19-/23 | /23 | /19
2 | 172.25.0.0 | 130 | 127 | B | 16 | 8 | 8 | /24 | /24 | /24
3 | 192.168.83.0 | 8 | 8 | C | 24 | 3 | 4 | /27-/28 | /28 | /27

## Subnet IDs < 8
Network: |  | Mask: |  |  | Network: |  | Mask:
192.168.1.0 |  | 255.255.255.224 |  |  | 10.0.0.0 |  | 255.224.0.0
OCTET | 1 | 2 | 3 | 4 | OCTET | 1 | 2 | 3 | 4
Subnet Mask | 255 | 255 | 255 | 224 | Subnet Mask | 255 | 224 | 0 | 0
Magic Number |  |  |  | 32 | Magic Number |  | 32
Zero Subnet | 192 | 168 | 1 | 0 | Zero Subnet | 10 | 0 | 0 | 0
Next Subnet | 192 | 168 | 1 | 32 | Next Subnet | 10 | 32 | 0 | 0
Next Subnet | 192 | 168 | 1 | 64 | Next Subnet | 10 | 64 | 0 | 0
Next Subnet | 192 | 168 | 1 | 96 | Next Subnet | 10 | 96 | 0 | 0
Next Subnet | 192 | 168 | 1 | 128 | Next Subnet | 10 | 128 | 0 | 0
Next Subnet | 192 | 168 | 1 | 160 | Next Subnet | 10 | 160 | 0 | 0
Broadcast Subnet | 192 | 168 | 1 | 192 | Broadcast Subnet | 10 | 192 | 0 | 0
Out of Range | 192 | 168 | 1 | 256 | Out of Range | 10 | 256 | 0 | 0
Network: |  | Mask: |  |  | Network: |  | Mask:
172.24.0.0 |  | 255.255.192.0 |  |  | 192.168.110.0 |  | 255.255.255.248
OCTET | 1 | 2 | 3 | 4 | OCTET | 1 | 2 | 3 | 4
Subnet Mask | 255 | 255 | 192 | 0 | Subnet Mask | 255 | 255 | 255 | 248
Magic Number |  |  | 64 |  | Magic Number |  |  |  | 8
Zero Subnet | 174 | 24 | 0 | 0 | Zero Subnet | 192 | 168 | 110 | 0
Next Subnet | 174 | 24 | 64 | 0 | Next Subnet | 192 | 168 | 110 | 8
Next Subnet | 174 | 24 | 128 | 0 | Next Subnet | 192 | 168 | 110 | 16
Broadcast Subnet | 174 | 24 | 192 | 0 | Next Subnet | 192 | 168 | 110 | 24
Out of Range | 174 | 24 | 256 | 0 | Next Subnet | 192 | 168 | 110 | 32
[5 empty] | Next Subnet | 192 | 168 | 110 | 40
[5 empty] | Broadcast Subnet | 192 | 168 | 110 | 248
[5 empty] | Out of Range | 192 | 168 | 110 | 256

## Subnet IDs > 8
Network: |  | Mask: |  |  | Network: |  | Mask:
10.0.0.0 |  | 255.255.192.0 |  |  | 172.16.0.0 |  | 255.255.255.224
OCTET | 1 | 2 | 3 | 4 | OCTET | 1 | 2 | 3 | 4
Subnet Mask | 255 | 255 | 192 | 0 | Subnet Mask | 255 | 255 | 255 | 224
Magic Number |  |  | 64 |  | Magic Number |  |  |  | 32
Zero Subnet | 10 | 0 | 0 | 0 | Zero Subnet | 172 | 16 | 0 | 0
Next Subnet | 10 | 0 | 64 | 0 | Next Subnet | 172 | 16 | 0 | 32
Next Subnet | 10 | 0 | 128 | 0 | Next Subnet | 172 | 16 | 0 | 64
Next Subnet | 10 | 0 | 192 | 0 | Next Subnet | 172 | 16 | 0 | 96
Next Subnet | 10 | 1 | 0 | 0 | Next Subnet | 172 | 16 | 0 | 128
Next Subnet | 10 | 1 | 64 | 0 | Next Subnet | 172 | 16 | 0 | 160
Next Subnet | 10 | 1 | 128 | 0 | Next Subnet | 172 | 16 | 0 | 192
Next Subnet | 10 | 1 | 192 | 0 | Next Subnet | 172 | 16 | 1 | 0
Next Subnet | 10 | 2 | 0 | 0 | Next Subnet | 172 | 16 | 1 | 32
Next Subnet | 10 | 2 | 64 | 0 | Next Subnet | 172 | 16 | 1 | 64
Next Subnet | 10 | 2 | 128 | 0 | Next Subnet | 172 | 16 | 1 | 96
Next Subnet | 10 | 2 | 192 | 0 | Next Subnet | 172 | 16 | 1 | 128
Next Subnet | 10 | 255 | 0 | 0 | Next Subnet | 172 | 16 | 1 | 160
Next Subnet | 10 | 255 | 64 | 0 | Next Subnet | 172 | 16 | 1 | 192
Next Subnet | 10 | 255 | 128 | 0 | Next Subnet | 172 | 16 | 2 | 0
Next Subnet | 10 | 255 | 192 | 0 | Next Subnet | 172 | 16 | 2 | 32
[5 empty] | Next Subnet | 172 | 16 | 2 | 64
[5 empty] | Next Subnet | 172 | 16 | 2 | 96
[5 empty] | Next Subnet | 172 | 16 | 2 | 128
[5 empty] | Next Subnet | 172 | 16 | 2 | 160
[5 empty] | Next Subnet | 172 | 16 | 2 | 192
[5 empty] | Next Subnet | 172 | 16 | 255 | 0
[5 empty] | Next Subnet | 172 | 16 | 255 | 32
[5 empty] | Next Subnet | 172 | 16 | 255 | 64
[5 empty] | Next Subnet | 172 | 16 | 255 | 96
[5 empty] | Next Subnet | 172 | 16 | 255 | 128
[5 empty] | Next Subnet | 172 | 16 | 255 | 160
[5 empty] | Next Subnet | 172 | 16 | 255 | 192